## 备件价格与库存
备件编号 | 备件名称 | 规格型号 | 适用设备 | 单位 | 含税单价(元) | 当前库存 | 安全库存 | 存放库位 | 供应商 | 采购周期(天)
SP-SK-001 | 主轴轴承（前） | NSK 7014CTYNSULP4 | SK-850/SK-850B | 套 | 8600 | 4 | 2 | A-01-01 | 上海恒锐轴承 | 30
SP-SK-002 | 主轴轴承（后） | NSK 7012CTYNSULP4 | SK-850/SK-850B | 套 | 6200 | 3 | 2 | A-01-02 | 上海恒锐轴承 | 30
SP-SK-003 | 导轨润滑油滤芯 | LF-10 | SK-850/SK-850B | 个 | 85 | 36 | 20 | B-02-05 | 苏州润通液压 | 7
SP-SK-004 | 空气过滤器滤芯 | AF-30 5μm | SK-850/SK-850B | 个 | 120 | 18 | 10 | B-02-06 | 苏州润通液压 | 7
SP-SK-005 | 主轴同步带 | HTD 8M-1200-30 | SK-850 | 条 | 460 | 5 | 3 | A-03-01 | 宁波精传动 | 14
SP-SK-006 | X轴滚珠丝杠支承轴承 | NSK 30TAC62BSUC10PN7B | SK-850/SK-850B | 套 | 2300 | 2 | 2 | A-01-05 | 上海恒锐轴承 | 21
SP-SK-007 | 冷却泵 | TP-200 0.37kW | SK-850/SK-850B/HX-630 | 台 | 1350 | 3 | 1 | C-01-02 | 杭州新沃泵业 | 10
SP-SK-008 | 刀库刀爪 | BT40 弹簧式 | SK-850/SK-850B | 个 | 95 | 60 | 30 | B-04-01 | 星辰智造自制 | 5
SP-SK-009 | 主轴拉刀碟簧组 | BT40 45片 | SK-850/SK-850B | 组 | 780 | 6 | 4 | A-02-03 | 德瑞精密 | 20
SP-SK-010 | 伺服电机编码器电池 | A06B-6114-K504 | SK-850/SK-850B/HX-630 | 个 | 260 | 24 | 12 | D-01-01 | 发那科(上海) | 14
SP-SK-011 | 切削液 | 乳化型 18L/桶 | 通用 | 桶 | 420 | 40 | 20 | E-01-01 | 奎克化学 | 7
SP-SK-012 | 导轨润滑油 | 68# 4L/桶 | 通用 | 桶 | 210 | 30 | 15 | E-01-02 | 美孚授权经销商 | 7
SP-SK-013 | 防护罩伸缩护板 | X轴 850型 | SK-850 | 套 | 3800 | 1 | 1 | C-03-01 | 沧州宏达机床附件 | 25
SP-SK-014 | 主轴电机冷却风扇 | A90L-0001-0548 | SK-850/SK-850B | 个 | 1150 | 2 | 2 | D-01-03 | 发那科(上海) | 21
SP-SK-015 | 排屑器链板 | 链宽250mm 1米 | SK-850/SK-850B | 米 | 680 | 8 | 5 | C-02-04 | 沧州宏达机床附件 | 15
SP-HX-001 | 主轴轴承（前） | NSK 7018CTYNSULP4 | HX-630 | 套 | 12800 | 2 | 2 | A-05-01 | 上海恒锐轴承 | 35
SP-HX-002 | 交换工作台定位销 | Φ20 淬火 | HX-630 | 个 | 350 | 12 | 8 | B-05-02 | 星辰智造自制 | 5
SP-HX-003 | 液压站滤芯 | HF-25 | HX-630 | 个 | 160 | 10 | 6 | B-05-03 | 苏州润通液压 | 7
SP-HX-004 | B轴分度齿盘密封圈 | O型 Φ420×5 | HX-630 | 个 | 90 | 14 | 10 | B-05-04 | 德瑞精密 | 10
SP-GN-001 | 急停按钮 | XB2-BS542C | 通用 | 个 | 65 | 25 | 10 | D-02-01 | 施耐德授权经销商 | 5
SP-GN-002 | 三色指示灯 | LTA-205 24V | 通用 | 个 | 180 | 8 | 5 | D-02-02 | 施耐德授权经销商 | 5
SP-GN-003 | 中间继电器 | MY2N-J 24VDC | 通用 | 个 | 32 | 80 | 40 | D-02-03 | 欧姆龙授权经销商 | 3
SP-GN-004 | 接近开关 | E2E-X5ME1 | 通用 | 个 | 145 | 20 | 10 | D-02-04 | 欧姆龙授权经销商 | 5
SP-GN-005 | 开关电源 | LRS-350-24 | 通用 | 台 | 290 | 6 | 4 | D-02-05 | 明纬授权经销商 | 5

## 供应商联系表
供应商 | 联系人 | 电话 | 主要供货品类 | 结算方式 | 备注
上海恒锐轴承 | 王磊 | 021-58830216 | 精密轴承 | 月结60天 | 主轴轴承需提前30天下单
苏州润通液压 | 陈佳 | 0512-66810037 | 滤芯、液压件 | 月结30天 | LF-10滤芯可加急3天到货
发那科(上海) | 售后热线 | 400-821-0181 | 数控系统、伺服备件 | 预付款 | 需提供设备序列号
沧州宏达机床附件 | 刘洋 | 0317-8826635 | 防护罩、排屑器 | 月结30天
德瑞精密 | 赵敏 | 021-37762218 | 碟簧、密封件 | 月结45天
星辰智造自制 | 制造中心备件组 | 分机 6021 | 刀爪、定位销 | 内部结算 | 由苏州生产基地加工

## 采购与领用规则
规则项 | 内容
适用范围 | 设备动力部及各生产车间的设备维修备件
申购触发 | 当前库存低于安全库存时，由仓库管理员在ERP中发起请购
审批权限 | 单笔5000元以下由设备动力部经理审批；5000元至50000元由制造中心总监审批；50000元以上报分管副总经理审批
领用流程 | 维修工凭OA维修工单在备件库领用，领用时须登记设备编号和工单号
旧件回收 | 主轴轴承、伺服电机等价值2000元以上的备件须以旧换新，旧件交回备件库统一处理
盘点 | 每季度末最后一周进行全面盘点，账实差异超过2%须提交书面说明
价格有效期 | 本表价格为2026年度框架协议价，有效期至2026年12月31日